## Sheet1
东营宾馆办公楼负一层厨房设备报价明细表
序号 | 名称 | 规格型号 | 技术参数及要求 | 数量 | 单位 | 单价 | 金额
1 | 电磁单头大锅灶 | 1100*1150*800 | 功率：380v/20KW 1、板材：优质不锈钢板，台面厚度1.2mm 2、线盘：20KW高频丝包线专用线盘 3、风机：24V双滚珠轴流风机 4、电磁加热器：20KW专用机芯 5、开关：多档磁控开关 6、显示器：多功能彩屏显示器 7、大锅：Φ900/2.0mm 厚电磁灶专用大锅 8、机芯采用分层次散热结构，机芯外壳全密封设计；配置自动报警装置；移相搭桥电路控制技术；超宽工作电压设计. | 3 | 台
2 | 电磁单炒单温灶 | 1100*1150*800 | 功率：380v/15KW 1、外壳板材：优质不锈钢板，台面厚度1.2mm 2、微晶板：Φ400 3、线盘：15KW高频丝包线专用汤线盘 4、风机：24V双滚珠轴流风机 5、电磁加热器：12KW专用机芯 6、开关：多档磁控开关 7、显示器：多功能彩屏显示器 8、IGBT：进口（德国）InfineonIGBT 9、机芯采用分层次散热结构，机芯外壳全密封设计；配置自动报警装置；移相搭桥电路控制技术；超宽工作电压设计. | 2 | 台
4 | 电蒸饭车 | 24盘 | 内胆采用优质SUS304#不锈钢板，其他采用优质不锈钢板制作，自动加水功能，配安全帽，不锈钢电加热管，配SUS304#不锈钢饭盘壹套，渐进式门绞。 功率380V/12KW*2 | 2 | 台
5 | 低温冷库（风冷） | 3000*6700*2500 | 温度要求：冷冻库-15℃至-18℃，采用国内知名压缩机品牌，制冷剂：环保型R404a，风幕机：离心式风幕机L=2000mm，库门规格：手动单开不锈钢150mm，采用优质不锈钢板制作，B2阻燃。保温层聚氨酯100mm，发泡密度40±2kg/m3，B2阻燃。 | 50.2 | 立方
6 | 高温冷库（风冷） | 3000*6700*2500 | 温度要求：冷藏库-2℃至+10℃，采用国内知名压缩机品牌，制冷剂：环保型R404a，风幕机：离心式风幕机L=2000mm，库门规格：手动单开不锈钢150mm，采用优质不锈钢板制作，B2阻燃。保温层聚氨酯100mm，发泡密度40±2kg/m3，B2阻燃。 | 50.2 | 立方
7 | 电烤箱 | 1250*850*1550 | 1、主体采用联众优质不锈钢板制作，内胆1.0mm，外壳1.0mm； 2、温度范围：0-300℃，三门六控。 功率：380V/20kw | 1 | 台
8 | 不锈钢油网烟罩 （灶具排烟） | 5900*1200*500 | 罩身采用不锈钢板，其他采用优质不锈钢板带油格，板材：1.0mm，配接油槽，配防爆灯；烟罩靠墙吊装，烟罩与墙之间用膨胀螺丝予以固定且保证2米内固定4个膨胀螺丝，烟罩前用不锈钢管进行吊挂，不锈钢管上与天花之间用花兰螺丝予以焊接固定，与烟罩之间用氢弧焊进行焊接，焊接完毕后进行细改焊点打磨；烟罩之间的对接用氢弧焊进行焊接，两烟罩焊接保证烟罩前脸、顶部、后背的平整，无缝隙，焊接完毕后对焊点进行打磨。 | 7.08 | 平方
9 | 不锈钢集烟箱 | 6000*600*500 | 采用优质不锈钢板，其他采用优质不锈钢板制作，1.0mm厚不锈钢板，箱体内采用型材支撑。 | 10 | 平方
10 | 不锈钢油网烟罩 （面点排烟） | 5900*1200*500 | 罩身采用不锈钢板，其他采用优质不锈钢板带油格，板材：1.0mm，配接油槽，配防爆灯；烟罩靠墙吊装，烟罩与墙之间用膨胀螺丝予以固定且保证2米内固定4个膨胀螺丝，烟罩前用不锈钢管进行吊挂，不锈钢管上与天花之间用花兰螺丝予以焊接固定，与烟罩之间用氢弧焊进行焊接，焊接完毕后进行细改焊点打磨；烟罩之间的对接用氢弧焊进行焊接，两烟罩焊接保证烟罩前脸、顶部、后背的平整，无缝隙，焊接完毕后对焊点进行打磨。 | 7.08 | 平方
11 | 不锈钢集烟箱 | 6000*600*500 | 采用优质不锈钢板，其他采用优质不锈钢板制作，1.0mm厚不锈钢板，箱体内采用型材支撑。 | 10 | 平方
12 | 不锈钢油网烟罩 （烤箱等排烟） | 5800*880*500 | 罩身采用不锈钢板，其他采用优质不锈钢板带油格，板材：1.0mm，配接油槽，配防爆灯；烟罩靠墙吊装，烟罩与墙之间用膨胀螺丝予以固定且保证2米内固定4个膨胀螺丝，烟罩前用不锈钢管进行吊挂，不锈钢管上与天花之间用花兰螺丝予以焊接固定，与烟罩之间用氢弧焊进行焊接，焊接完毕后进行细改焊点打磨；烟罩之间的对接用氢弧焊进行焊接，两烟罩焊接保证烟罩前脸、顶部、后背的平整，无缝隙，焊接完毕后对焊点进行打磨。 | 5.2 | 平方
13 | 不锈钢集烟箱 | 6000*500*500 | 采用优质不锈钢板，其他采用优质不锈钢板制作，1.0mm厚不锈钢板，箱体内采用型材支撑。 | 9 | 平方
14 | 不锈钢烟道 | 700*500*1000 | 采用优质不锈钢板，其他采用优质不锈钢板制作，1.0mm厚不锈钢板，采用镀锌法兰支撑。 | 8 | 米
15 | 不锈钢弯头 | 700*500 | 采用优质不锈钢板，其他采用优质不锈钢板制作，1.0mm厚不锈钢板，采用镀锌法兰支撑。 | 4 | 米
16 | 安装附件 |  |  | 1 | 套